## Blad1
Berekeningen |  |  | Gegevens | Waarde | Eenheid
Maximaal koppel | 28.7979 | Nm | Vermogen motor | 55 | Watt
Maximaal moment | 2.1384 | Nm | Toerental | 0.33333 | rps
Moment 1 | 0.7128 | Nm | Lengte tot de schoep 1 | 0.15 | m
Moment 2 | 1.4256 | Nm | Lengte tot de schoep 2 | 0.3 | m
Diameter trek/druk | 13.0484 | mm | hydraulische servicefactor | 6 | /
Diameter afschuiving | 15.8063 | mm | Diameter van de schoep | 0.1 | m
|  |  | toegestane spanning trek | 66200000 | N/m^2
|  |  | toegestane spanning afschuiving | 40000000 | N/m^2
Nodige diameter | 15.8063 | mm